## Arkusz1
OPZ -Wykaz mebli
kod | Zdjecie poglądowe | Rysunek poglądowy | Nazwa mebla | Opis mebla | ilość (szt.)
1 |  |  | Bench 2 osobowy - zestaw (biurko, korytko kablowe, listwa zasilająca, pachcordy, osłona na kable dla każdego stanowiska pracy) | • Stelaż stołu - konstrukcja metalowa. • Kolumna nogi stołu wykonana z profila o wymiarach 50x50-55mm. • Dwie kolumny nogi spawane za pomocą profila 40-50x20-25mm. • Dwie pary nóg muszą być połączone dwiema belkami podblatowymi wykonanymi z profila 40-50x20-25mm. Nogi powinny być montowane do ramy w sposób umożliwiający łatwy montaż i demontaż biurka. • Połączenie belki z nogą musi odbyć się na za pomocą detalu rozprężnego. • Połączenie musi się odbyć w środku profila. Nie dopuszcza się widocznego połączenia. • Biurko musi posiadać regulację poziomu w zakresie +-10mm. Regulacja musi się odbywać w sposób płynny. • Cała konstrukcja malowana proszkowo. Kolorystyka do wyboru przez Zamawiającego, przed podpisaniem umowy. • Biurko musi być wyposażone w szeroki kanał kablowy kratkowy. Kanał ma posiadać wymiary mieszczące się w przedziałach: szerokość 790-900 mm, głębokość w najszerszym miejscu 130-140 mm, wysokość 100-105 mm • Na całej długości blatu musi być zamontowana klapka płytowa o szerokości 100 mm, z zamontowaną uszczelką zabezpieczającą przed kurzem. • Klapka ma gwarantować dostęp do kanału kablowego, który musi być umieszczony pod blatem biurka. • Pomiędzy blatami musi być zamontowana przegroda płytowa wysokości 340-350mm i długości 1400mm. • Blat wykonany z płyty min 18mm, max 28mm(nie grubszej) wiórowej laminowanej w klasie higieniczności E1 o podwyższonej trwałości, w klasie odporności na ścieranie 3A zgodnie z normą DIN EN 14322. • Wszystkie krawędzie blatu zabezpieczone doklejką z tworzywa sztucznego o grubości 2mm i promieniu r=3mm. • Zastosowana doklejka musi mieć odporność na promieniowanie UV, powyżej lub równe wartości 6 zgodnie z normą ISO 4892-1. • W blacie stołu muszą być zamontowane gwintowane gniazda metalowe - blat przymocowany do stelaża za pomocą śrub. • Każde stanowisko pracy powinno mieć zainstalowane dwa (2) przewody Ethernet (na każdą osobę), tzw. patchcordy, UTP, kat.6, zakończone wtyczkami RJ45 z każdej strony, powłoka zewnętrzna: PVC, kolory do uzgodnienia z wykonawcą: czarny, niebieski, szary lub żółty. Podczas montażu biurek należy podpiąć patchcordy do floorboxa, schować je w maskownicy przewodów, zabezpieczyć przed wypadaniem oraz wyciągnąć je na blat roboczy dla każdego pracownika. Długość kabli ma być dostosowana do każdego stanowiska pracy. Kable mająbyć umieszczone w maskownicy ("skarpecie" lub peszlu). • Każde stanowisko pracy musi być wyposażone w poziomą listwę zasilająca wyposażoną w 8 gniazd typu E, podświetlany włącznik, oraz bezpiecznik zapewniający ochronę przed nadmiernym obciążeniem. Obudowa wykonana jest z aluminium, a długość przewodu zasilającego wynosi 1.8 - 3 m. Cechy: Prąd: max. 250VAC, 16A, 3520W, 8 gniazd typu E, Wysokość 1U. • Kolorystyka: do wyboru min. 10 kolorów ze wzornika producenta. Kolorystyka do wyboru przez Zamawiającego, 5 (pięć) dni po podpisaniu umowy. | 7
2 |  |  | Bench czteroosobowy - zestaw (biurko, korytko kablowe, listwa zasilająca, pachcordy, osłona na kable dla każdego stanowiska pracy) | • Stelaż stołu - konstrukcja metalowa. • Kolumna nogi stołu wykonana z profila o wymiarach 50x50-55mm. • Dwie kolumny nogi spawane za pomocą profila 40-50x20-25mm. • Dwie pary nóg muszą być połączone dwiema belkami podblatowymi wykonanymi z profila 40-50x20-25mm. Nogi powinny być montowane do ramy w sposób umożliwiający łatwy montaż i demontaż biurka. • Połączenie belki z nogą musi odbyć się na za pomocą detalu rozprężnego. • Połączenie musi się odbyć w środku profila. Nie dopuszcza się widocznego połączenia. • Biurko musi posiadać regulację poziomu w zakresie +-10mm. Regulacja musi się odbywać w sposób płynny. • Cała konstrukcja malowana proszkowo. Kolorystyka do wyboru przez Zamawiającego, przed podpisaniem umowy. • Biurko musi być wyposażone w szeroki kanał kablowy kratkowy. Kanał ma posiadać wymiary mieszczące się w przedziałach: szerokość 790-900 mm, głębokość w najszerszym miejscu 130-140 mm, wysokość 100-105 mm • Na całej długości blatu musi być zamontowana klapka płytowa o szerokości 100 mm, z zamontowaną uszczelką zabezpieczającą przed kurzem. • Klapka ma gwarantować dostęp do kanału kablowego, który musi być umieszczony pod blatem biurka. • Pomiędzy blatami musi być zamontowana przegroda płytowa wysokości 340-350mm i długości 1400mm. • Blat wykonany z płyty min 18mm, max 28mm(nie grubszej) wiórowej laminowanej w klasie higieniczności E1 o podwyższonej trwałości, w klasie odporności na ścieranie 3A zgodnie z normą DIN EN 14322. • Wszystkie krawędzie blatu zabezpieczone doklejką z tworzywa sztucznego o grubości 2mm i promieniu r=3mm. • Zastosowana doklejka musi mieć odporność na promieniowanie UV, powyżej lub równe wartości 6 zgodnie z normą ISO 4892-1. • W blacie stołu muszą być zamontowane gwintowane gniazda metalowe - blat przymocowany do stelaża za pomocą śrub. • Każde stanowisko pracy powinno mieć zainstalowane dwa (2) przewody Ethernet (na każdą osobę), tzw. patchcordy, UTP, kat.6, zakończone wtyczkami RJ45 z każdej strony, powłoka zewnętrzna: PVC, kolory do uzgodnienia z wykonawcą: czarny, niebieski, szary lub żółty. Podczas montażu biurek należy podpiąć patchcordy do floorboxa, schować je w maskownicy przewodów, zabezpieczyć przed wypadaniem oraz wyciągnąć je na blat roboczy dla każdego pracownika. Długość kabli ma być dostosowana do każdego stanowiska pracy. Kable mająbyć umieszczone w maskownicy ("skarpecie" lub peszlu). • Każde stanowisko pracy musi być wyposażone w poziomą listwę zasilająca wyposażoną w 8 gniazd typu E, podświetlany włącznik, oraz bezpiecznik zapewniający ochronę przed nadmiernym obciążeniem. Obudowa wykonana jest z aluminium, a długość przewodu zasilającego wynosi 1.8 - 3 m. Cechy: Prąd: max. 250VAC, 16A, 3520W, 8 gniazd typu E, Wysokość 1U. • Kolorystyka: do wyboru min. 10 kolorów ze wzornika producenta. Kolorystyka do wyboru przez Zamawiającego, 5 (pięć) dni po podpisaniu umowy. | 8
3 |  |  | Bench sześcioosobowy - zestaw (biurko, korytko kablowe, listwa zasilająca, pachcordy, osłona na kable dla każdego stanowiska pracy) | • Stelaż stołu - konstrukcja metalowa. • Kolumna nogi stołu wykonana z profila o wymiarach 50x50-55mm. • Dwie kolumny nogi spawane za pomocą profila 40-50x20-25mm. • Dwie pary nóg muszą być połączone dwiema belkami podblatowymi wykonanymi z profila 40-50x20-25mm. Nogi powinny być montowane do ramy w sposób umożliwiający łatwy montaż i demontaż biurka. • Połączenie belki z nogą musi odbyć się na za pomocą detalu rozprężnego. • Połączenie musi się odbyć w środku profila. Nie dopuszcza się widocznego połączenia. • Biurko musi posiadać regulację poziomu w zakresie +-10mm. Regulacja musi się odbywać w sposób płynny. • Cała konstrukcja malowana proszkowo. Kolorystyka do wyboru przez Zamawiającego, przed podpisaniem umowy. • Biurko musi być wyposażone w szeroki kanał kablowy kratkowy. Kanał ma posiadać wymiary mieszczące się w przedziałach: szerokość 790-900 mm, głębokość w najszerszym miejscu 130-140 mm, wysokość 100-105 mm • Na całej długości blatu musi być zamontowana klapka płytowa o szerokości 100 mm, z zamontowaną uszczelką zabezpieczającą przed kurzem. • Klapka ma gwarantować dostęp do kanału kablowego, który musi być umieszczony pod blatem biurka. • Pomiędzy blatami musi być zamontowana przegroda płytowa wysokości 340-350mm i długości 1400mm. • Blat wykonany z płyty min 18mm, max 28mm(nie grubszej) wiórowej laminowanej w klasie higieniczności E1 o podwyższonej trwałości, w klasie odporności na ścieranie 3A zgodnie z normą DIN EN 14322. • Wszystkie krawędzie blatu zabezpieczone doklejką z tworzywa sztucznego o grubości 2mm i promieniu r=3mm. • Zastosowana doklejka musi mieć odporność na promieniowanie UV, powyżej lub równe wartości 6 zgodnie z normą ISO 4892-1. • W blacie stołu muszą być zamontowane gwintowane gniazda metalowe - blat przymocowany do stelaża za pomocą śrub. • Każde stanowisko pracy powinno mieć zainstalowane dwa (2) przewody Ethernet (na każdą osobę), tzw. patchcordy, UTP, kat.6, zakończone wtyczkami RJ45 z każdej strony, powłoka zewnętrzna: PVC, kolory do uzgodnienia z wykonawcą: czarny, niebieski, szary lub żółty. Podczas montażu biurek należy podpiąć patchcordy do floorboxa, schować je w maskownicy przewodów, zabezpieczyć przed wypadaniem oraz wyciągnąć je na blat roboczy dla każdego pracownika. Długość kabli ma być dostosowana do każdego stanowiska pracy. Kable mająbyć umieszczone w maskownicy ("skarpecie" lub peszlu). • Każde stanowisko pracy musi być wyposażone w poziomą listwę zasilająca wyposażoną w 8 gniazd typu E, podświetlany włącznik, oraz bezpiecznik zapewniający ochronę przed nadmiernym obciążeniem. Obudowa wykonana jest z aluminium, a długość przewodu zasilającego wynosi 1.8 - 3 m. Cechy: Prąd: max. 250VAC, 16A, 3520W, 8 gniazd typu E, Wysokość 1U. • Kolorystyka: do wyboru min. 10 kolorów ze wzornika producenta. Kolorystyka do wyboru przez Zamawiającego, 5 (pięć) dni po podpisaniu umowy. | 18
4 |  |  | Bench ośmioosobowy - zestaw (biurko, korytko kablowe, listwa zasilająca, pachcordy, osłona na kable dla każdego stanowiska pracy) | • Stelaż stołu - konstrukcja metalowa. • Kolumna nogi stołu wykonana z profila o wymiarach 50x50-55mm. • Dwie kolumny nogi spawane za pomocą profila 40-50x20-25mm. • Dwie pary nóg muszą być połączone dwiema belkami podblatowymi wykonanymi z profila 40-50x20-25mm. Nogi powinny być montowane do ramy w sposób umożliwiający łatwy montaż i demontaż biurka. • Połączenie belki z nogą musi odbyć się na za pomocą detalu rozprężnego. • Połączenie musi się odbyć w środku profila. Nie dopuszcza się widocznego połączenia. • Biurko musi posiadać regulację poziomu w zakresie +-10mm. Regulacja musi się odbywać w sposób płynny. • Cała konstrukcja malowana proszkowo. Kolorystyka do wyboru przez Zamawiającego, przed podpisaniem umowy. • Biurko musi być wyposażone w szeroki kanał kablowy kratkowy. Kanał ma posiadać wymiary mieszczące się w przedziałach: szerokość 790-900 mm, głębokość w najszerszym miejscu 130-140 mm, wysokość 100-105 mm • Na całej długości blatu musi być zamontowana klapka płytowa o szerokości 100 mm, z zamontowaną uszczelką zabezpieczającą przed kurzem. • Klapka ma gwarantować dostęp do kanału kablowego, który musi być umieszczony pod blatem biurka. • Pomiędzy blatami musi być zamontowana przegroda płytowa wysokości 340-350mm i długości 1400mm. • Blat wykonany z płyty min 18mm, max 28mm(nie grubszej) wiórowej laminowanej w klasie higieniczności E1 o podwyższonej trwałości, w klasie odporności na ścieranie 3A zgodnie z normą DIN EN 14322. • Wszystkie krawędzie blatu zabezpieczone doklejką z tworzywa sztucznego o grubości 2mm i promieniu r=3mm. • Zastosowana doklejka musi mieć odporność na promieniowanie UV, powyżej lub równe wartości 6 zgodnie z normą ISO 4892-1. • W blacie stołu muszą być zamontowane gwintowane gniazda metalowe - blat przymocowany do stelaża za pomocą śrub. • Każde stanowisko pracy powinno mieć zainstalowane dwa (2) przewody Ethernet (na każdą osobę), tzw. patchcordy, UTP, kat.6, zakończone wtyczkami RJ45 z każdej strony, powłoka zewnętrzna: PVC, kolory do uzgodnienia z wykonawcą: czarny, niebieski, szary lub żółty. Podczas montażu biurek należy podpiąć patchcordy do floorboxa, schować je w maskownicy przewodów, zabezpieczyć przed wypadaniem oraz wyciągnąć je na blat roboczy dla każdego pracownika. Długość kabli ma być dostosowana do każdego stanowiska pracy. Kable mająbyć umieszczone w maskownicy ("skarpecie" lub peszlu). • Każde stanowisko pracy musi być wyposażone w poziomą listwę zasilająca wyposażoną w 8 gniazd typu E, podświetlany włącznik, oraz bezpiecznik zapewniający ochronę przed nadmiernym obciążeniem. Obudowa wykonana jest z aluminium, a długość przewodu zasilającego wynosi 1.8 - 3 m. Cechy: Prąd: max. 250VAC, 16A, 3520W, 8 gniazd typu E, Wysokość 1U. • Kolorystyka: do wyboru min. 10 kolorów ze wzornika producenta. Kolorystyka do wyboru przez Zamawiającego, 5 (pięć) dni po podpisaniu umowy. | 2
5 |  |  | Biurko jednoosobowe- zestaw (biurko, korytko kablowe, listwa zasilająca, pachcordy, osłona na kable dla każdego stanowiska pracy) | • Stelaż stołu - konstrukcja metalowa. • Kolumna nogi stołu wykonana z profila o wymiarach 50x50-55mm. • Dwie kolumny nogi spawane za pomocą profila 40-50x20-25mm. • Dwie pary nóg muszą być połączone dwiema belkami podblatowymi wykonanymi z profila 40-50x20-25mm. Nogi powinny być montowane do ramy w sposób umożliwiający łatwy montaż i demontaż biurka. • Połączenie belki z nogą musi odbyć się na za pomocą detalu rozprężnego. • Połączenie musi się odbyć w środku profila. Nie dopuszcza się widocznego połączenia. • Biurko musi posiadać regulację poziomu w zakresie +-10mm. Regulacja musi się odbywać w sposób płynny. • Cała konstrukcja malowana proszkowo. Kolorystyka do wyboru przez Zamawiającego, przed podpisaniem umowy. • Biurko musi być wyposażone w szeroki kanał kablowy kratkowy. Kanał ma posiadać wymiary mieszczące się w przedziałach: szerokość 790-900 mm, głębokość w najszerszym miejscu 130-140 mm, wysokość 100-105 mm • Na całej długości blatu musi być zamontowana klapka płytowa o szerokości 100 mm, z zamontowaną uszczelką zabezpieczającą przed kurzem. • Klapka ma gwarantować dostęp do kanału kablowego, który musi być umieszczony pod blatem biurka. • Pomiędzy blatami musi być zamontowana przegroda płytowa wysokości 340-350mm i długości 1400mm. • Blat wykonany z płyty min 18mm, max 28mm(nie grubszej) wiórowej laminowanej w klasie higieniczności E1 o podwyższonej trwałości, w klasie odporności na ścieranie 3A zgodnie z normą DIN EN 14322. • Wszystkie krawędzie blatu zabezpieczone doklejką z tworzywa sztucznego o grubości 2mm i promieniu r=3mm. • Zastosowana doklejka musi mieć odporność na promieniowanie UV, powyżej lub równe wartości 6 zgodnie z normą ISO 4892-1. • W blacie stołu muszą być zamontowane gwintowane gniazda metalowe - blat przymocowany do stelaża za pomocą śrub. • Każde stanowisko pracy powinno mieć zainstalowane dwa (2) przewody Ethernet (na każdą osobę), tzw. patchcordy, UTP, kat.6, zakończone wtyczkami RJ45 z każdej strony, powłoka zewnętrzna: PVC, kolory do uzgodnienia z wykonawcą: czarny, niebieski, szary lub żółty. Podczas montażu biurek należy podpiąć patchcordy do floorboxa, schować je w maskownicy przewodów, zabezpieczyć przed wypadaniem oraz wyciągnąć je na blat roboczy dla każdego pracownika. Długość kabli ma być dostosowana do każdego stanowiska pracy. Kable mająbyć umieszczone w maskownicy ("skarpecie" lub peszlu). • Każde stanowisko pracy musi być wyposażone w poziomą listwę zasilająca wyposażoną w 8 gniazd typu E, podświetlany włącznik, oraz bezpiecznik zapewniający ochronę przed nadmiernym obciążeniem. Obudowa wykonana jest z aluminium, a długość przewodu zasilającego wynosi 1.8 - 3 m. Cechy: Prąd: max. 250VAC, 16A, 3520W, 8 gniazd typu E, Wysokość 1U. • Kolorystyka: do wyboru min. 10 kolorów ze wzornika producenta. Kolorystyka do wyboru przez Zamawiającego, 5 (pięć) dni po podpisaniu umowy. | 6
6 |  |  | Przegroda akustyczna | Przegroda akustyczna międzybiurkowa do biurek typu bench o wymiarze szer. 1400mm, wysokość 340-350 mm • Wykonana z płyty wiórowej o grubości 12-16mm. • Środkowa płyta wiórowa obłożona obustronnie materiałem akustycznym, tapicerowana. • Krawędzie przegrody wykończone tkaniną dekoracyjną. • W krawędzi płyty wyfrezowana nuta w którą musi być zamocowana tkanina dekoracyjna. • Nuta wykończona paskiem z tworzywa sztucznego w kolorze blatu stołu. • Materiał akustyczny musi być wykonany z poliestru ze specjalnie wygładzoną powierzchnią. • Materiał akustyczny musi posiadać gęstość nie więcej niż 1000g/m2. • Tapicerka użyta do tapicerowania ma posiadać parametry nie gorsze niż : - ścieralność: min. 50 000 cykli Martindala, wg – EN 12947-2, - niepalność: wg EN 1021-1, EN 1021-2, - skład: – 100 % Poliester, - gGramatura: min. 240 g/m2. • Kolorystyka: do wyboru min. 10 kolorów ze wzornika producenta. Kolorystyka do wyboru przez Zamawiającego, 5 (pięć) dni po podpisaniu umowy. | 82
7 |  |  | Kontener 1 | Kontener podbiurkowy, mobilny o wymiarze szer. 428-450mm, gł. 580-600mm, h. 540-600mm • Elementy płytowe kontenera wykonane z płyty wiórowej o grubości 18mm. • Płyta laminowana w klasie higieniczności E1 o podwyższonej trwałości, obrzeże ABS dobrane pod kolor płyty. • Korpus, plecy, front oraz wieniec dolny wykonane z płyty grubości min. 18 mm, przy założeniu, że wszystkie elementy muszą być wykonane z tej samej grubości płyty. Wieniec górny wykonany z płyty grubości min. 25 mm. Plecy muszą być wpuszczane w nafrezowane boki kontenera. • Kontener powinien posiadać piórnik wykonany z tworzywa i 3 szuflady o wkładach metalowych. • Kontener ma mieć możliwość wysunięcia na raz tylko jednej szuflady. • Na froncie każdej szuflady powinien znajdować się metalowy uchwyt o rozstawie min. 120 mm, mocowany na 2 śrubach. Kolorystyka do wyboru przez Zamawiającego, 5 (pięć) dni po podpisaniu umowy. • Top górny powinien nachodzić na szuflady i być licowany z ich frontem, wieniec dolny kontenera powinien być zasłonięty frontem szuflady. Front szuflad powinien być montowany do szuflady za pomocą złącza ułatwiającego ewentualną regulację. • Zamek centralny z 2 kluczami łamanymi – montowany w froncie piórnika. • Szuflady na prowadnicach rolkowych. • Kontener wyposażony w 4 kółka fi max. 45 mm, przeznaczone do powierzchni dywanowej. • Kontener klejony, montowany w fabryce producenta w celu zwiększenia wytrzymałości mebla. • W celu zapewnienia długotrwałego użytkowania wymaga się płyty o podwyższonej klasie ścieralności 3A zgodnie z normą DIN EN 14322. • Zastosowana doklejka musi mieć odporność na promieniowanie UV, powyżej lub równe wartości 6 zgodnie z normą ISO 4892-1. • Kolorystyka: do wyboru min. 10 kolorów ze wzornika producenta. Kolorystyka do wyboru przez Zamawiającego, 5 (pięć) dni po podpisaniu umowy. | 176
8 |  |  | Szafa ubraniowa 1 | Szafa ubraniowa z drzwiami płytowymi uchylnymi o wymiarach: szerokość 800 mm, głębokość 440-460 mm, wysokość 1890-1920 mm • Szafa powinna być wykonana z płyty wiórowej obustronnie laminowanej o klasie higieniczności E1, obrzeże ABS dobrane pod kolor płyty. • Korpus, front, półka i wieniec dolny, mają być wykonane z płyty grubości min. 18 mm, przy założeniu, że wszystkie elementy mają być wykonane z tej samej grubości płyty. Wieniec górny wykonany z płyty grubości min. 25 mm. Dla pleców, Zamawiający dopuszcza płytę grubości min. 12 mm. Plecy muszą być wpuszczane w nafrezowane rowki na bokach i wieńca. Top i korpus mają być ze sobą skręcone (nie klejone), umożliwiające wymianę każdego z elementów szafy. • Półka konstrukcyjna, z możliwością regulacji ułożenia w zakresie co najmniej +/- 32mm, wyposażona w system zapobiegający jej wypadnięciu lub wyszarpnięciu, głębokość półki 340-370 mm, półka oklejona z każdej strony. • Szafa ma być wyposażona w chromowany wieszak teleskopowy, montowany pod półką. • Szafa ma być wyposażona w min. 4 zawiasy na skrzydło drzwi. • Jedne drzwi wyposażone w listwę przymykową. • Każde drzwi wyposażone w metalowy uchwyt, zabezpieczony galwanicznie lub malowany proszkowo, minimalna długość uchwytu 120mm, mocowany na 2 śrubach. Kolorystyka do wyboru przez Zamawiającego, 5 (pięć) dni po podpisaniu umowy. • Zamek baskwilowy, min. dwupunktowy z dwoma kluczami łamanymi. • Szafa na cokole wysokości 50-60 mm, wyposażona w metalowe stopki z możliwością regulacji poziomu od wewnątrz w zakresie minimum +15mm. • Certyfikat/atest wytrzymałościowy wg normy EN 14073-2. • Atest higieniczny na cały mebel lub daną linię meblową (nie dopuszcza się atestów na same składowe mebla). • Kolorystyka: do wyboru min. 10 kolorów ze wzornika producenta. Kolorystyka do wyboru przez Zamawiającego, 5 (pięć) dni po podpisaniu umowy. | 28
9 |  |  | Szafa aktowa 1 | Szafa aktowa z drzwiami płytowymi uchylnymi o wymiarach: szerokość 800 mm, głębokość 440-460 mm, wysokość 1890-1920 mm • Szafa powinna być wykonana z płyty wiórowej obustronnie laminowanej o klasie higieniczności E1, obrzeże ABS dobrane pod kolor płyty. • Korpus, front mają być wykonane z płyty grubości min. 18 mm, przy założeniu, że wszystkie elementy mają być wykonane z tej samej grubości płyty. Wieniec górny wykonany z płyty grubości min. 25 mm, plecy z płyty grubości 12-14mm. Plecy muszą być wpuszczane w nafrezowane rowki na bokach i wieńcu. Top i korpus mają być ze sobą skręcone (nie klejone), umożliwiające wymianę każdego z elementów szafy. • Półki wykonane z płyty grubości min. 18 mm z możliwością regulacji ułożenia w zakresie co najmniej +/- 32mm, wyposażone w system zapobiegający ich wypadnięciu lub wyszarpnięciu, głębokość półki 340-360 mm, półka oklejona z każdej strony. Szafa musi posiadać min. 4 półki. • Wymagana możliwość ustawienia 5 rzędów segregatorów. • Szafa ma być wyposażona w zawiasy – min. 3 zawiasy na skrzydło drzwi posiadające kąt rozwarcia do 110st. • Jedne drzwi mają być wyposażone w listwę przymykową. • Każde drzwi wyposażone w metalowy uchwyt, zabezpieczony galwanicznie lub malowany proszkowo, minimalna długość uchwytu 120 mm, mocowany na 2 śrubach. Kolorystyka do wyboru przez Zamawiającego, 5 (pięć) dni po podpisaniu umowy. • Zamek baskwilowy, min. dwupunktowy z dwoma kluczami łamanymi. • Szafa na cokole wykonanym z płyty meblowej o grubości min. 18 mm, o wysokości zawartej w przedziale 50-60 mm. • Szafa wyposażona w metalowe stopki z możliwością regulacji poziomu od wewnątrz w zakresie minimum +15 mm. • Certyfikat/atest wytrzymałościowy wg normy EN 14073-2 • Atest higieniczny na cały mebel lub daną linię meblową (nie dopuszcza się atestów na same składowe mebla). • Kolorystyka: do wyboru min. 10 kolorów ze wzornika producenta. Kolorystyka do wyboru przez Zamawiającego, 5 (pięć) dni po podpisaniu umowy. | 150
10 |  |  | Nadstawka aktowa | Nadstawka aktowa z drzwiami płytowymi uchylnymi o wymiarach: szerokość 800 mm, głębokość 440-460 mm, wysokość 720-740 mm • Budowa: Nadstawka powinna być wykonana z płyty wiórowej obustronnie laminowanej o klasie higieniczności E1, obrzeże ABS dobrane pod kolor płyty. • Korpus, wieniec dolny mają być wykonane z płyty grubości min. 18 mm, przy założeniu, że wszystkie elementy mają być wykonane z tej samej grubości płyty. Wieniec górny wykonany z płyty grubości min. 25 mm, plecy z płyty grubości min. 12 mm. Plecy muszą być wpuszczane w nafrezowane rowki na bokach i wieńcu. Plecy muszą być wpuszczane w nafrezowane boki i wieniec. Top i korpus mają być ze sobą skręcone w celu ułatwienia ewentualnej wymiany uszkodzonego elementu. • Szafa ma być wyposażona w zawiasy – min. 2 zawiasy na skrzydło drzwi posiadające kąt rozwarcia do 110st. • Jedne drzwi wyposażone w listwę przymykową. • Każde drzwi wyposażone w metalowy uchwyt, zabezpieczony galwanicznie lub malowany proszkowo, minimalna długość uchwytu 120 mm, mocowany pionowo na 2 śrubach. Kolorystyka do wyboru przez Zamawiającego, 5 (pięć) dni po podpisaniu umowy • Zamek punktowy z dwoma kluczami łamanymi. • Półka wykonana z płyty grubości min. 18 mm z możliwością regulacji w 5 pozycjach, co min. 32 mm, wyposażona w system zapobiegający jej wypadnięciu lub wyszarpnięciu. Głębokość półki 340-360 mm, półka oklejona z każdej strony. Nadstawka musi posiadać min. 1 półkę. • Wymagana możliwość ustawienia 2 rzędów segregatorów. • Wymagane dodatkowe funkcje użytkowe: system klucza matki dla zamka w szafie. • Certyfikat/atest wytrzymałościowy wg normy EN 14073-2 . • atest higieniczny na cały mebel lub daną linię meblową (nie dopuszcza się na atestów na same składowe mebla). • Kolorystyka: do wyboru min. 10 kolorów ze wzornika producenta. Kolorystyka do wyboru przez Zamawiającego, 5 (pięć) dni po podpisaniu umowy. | 163
11 |  |  | Szafa z szufladami na akta | Szafa z trzema szufladami o wymiarach: Wysokość 1150-1170mm, głębokość 440-460mm, szerokość 800mm • Szafa wykonana z płyty wiórowej obustronnie laminowanej o klasie higieniczności E1, obrzeże ABS dobrane pod kolor płyty. • Elementy widoczne oklejone obrzeżem min. 1 mm. • Korpus i wieniec dolny wykonane z płyty grubości min. 18 mm, fronty szuflad z płyty o grubości min. 16 mm, wieniec górny wykonany z płyty grubości min. 25 mm, plecy z płyty 12mm. • Szafa powinna być wyposażona w przeciwwagę , zabezpieczającą przed przewróceniem. • Do zamknięcia szafy powinien być zastosowany zamek centralny z dwoma kluczami łamanymi, zabezpieczający przed wysuwem więcej niż jednej szuflady na raz. • Wieniec górny licowany z szufladami szafy, wieniec dolny chowany za szufladami. Prowadnice kulkowe, metalowe z pełnym wysuwem – ramy na teczki – metalowe. • Szafka powinna posiadać metalowe stopki poziomujące, z możliwością regulacji od wnętrza szafy. Uchwyty metalowe o rozstawie min. 120 mm. Kolorystyka do wyboru przez Zamawiającego, 5 (pięć) dni po podpisaniu umowy • Szafa na cokole wysokości 50-60 mm, wyposażona w stopki z możliwością regulacji poziomu od wewnątrz w zakresie +15mm. • Certyfikat/atest wytrzymałościowy wg normy EN 14073-2 • Atest higieniczny na cały mebel lub daną linię meblową (nie dopuszcza się atestów na same składowe mebla) • Kolorystyka: do wyboru min. 10 kolorów ze wzornika producenta. Kolorystyka do wyboru przez Zamawiającego, 5 (pięć) dni po podpisaniu umowy. | 4
12 |  |  | Stolik okrągły fi 800 mm | Stolik okrągły, gabinetowy o wymiarach: blat o średnicy fi 800 mm, wysokość 720-740 mm • Blat wykonany z płyty wiórowej obustronnie laminowanej o klasie higieniczności E1, grubości 25 - 28 mm, obrzeże ABS dobrane pod kolor płyty. • Podstawa: 1 noga talerzowa, złożona ze stopy o średnicy zawartej w przedziale 500-600 mm, malowanej proszkowo na kolor aluminium lub chromowanej oraz kolumny stalowej chromowanej. • Kolumna powinna posiadać średnicę mieszczącą się w zakresie 65-75 mm. Noga ma być montowana do blatu za pośrednictwem tarczy. • Podstawa talerzowa o stałej grubości min. 10mm, ma być wyposażona w min. 6 stopek. • Kolorystyka: do wyboru min. 10 kolorów ze wzornika producenta. Kolorystyka do wyboru przez Zamawiającego, 5 (pięć) dni po podpisaniu umowy. | 10
13 |  |  | Krzesło pracownicze 1 | Krzesło pracownicze obrotowe z siatkowym oparciem i podłokietnikami • Wymiary krzesła: - Szerokość oparcia: 430-450 mm, - Szerokość siedziska: 450-470 mm, - Głębokość siedziska: 400-460 mm z regulacją głębokości w zakresie min 50 mm, - Wysokość siedziska w najniższym położeniu: 410-440 mm z regulacją wysokości w zakresie min. 130 mm, - Wysokość całkowita, liczona do krańca oparcia przy położeniu siedziska w najniższym punkcie: 970-990 mm, - Średnica podstawy: 680-700 mm. • Fotell obrotowy na kółkach. • Podstawa pięcioramienna, wykonana z poliamidu,grafitowy. • Twarde kółka jezdne fi 65-70 mm do powierzchni miękkich. • Amortyzator gazowy zapewniajacy płynną regulację wysokości siedziska. • Mechanizm synchroniczny posiadający funkcje: - odchylenie się oparcia min. 30 stopni, wraz z siedziskiem min. 10 stopni, - możliwość blokady oparcia w min. 5 pozycjach, - szybkie dostosowanie siły oporu oparcia za pomocą pokrętła umieszczonego po prawej lub lewej stronie siedziska, - regulacja głębokości siedziska w zakresie 60mm, - zabezpieczenie przed uderzeniem w plecy użytkownika po zwolnieniu blokady oparcia, - regulacja wysokości oparcia w zakresie min. 70 mm, - regulacja wysokości siedziska za pomocą podnośnika pneumatycznego, • Ergonomicznie wyprofilowane siedzisko krzesła wyściełane trudnopalną pianką PU wylewaną w formach o gęstości 70 kg/m3. • Pianka siedziska krzesła wykonana w technologii pianek trudnopalnych. Klasa trudnopalności pianek potwierdzona świadectwem z badań zgodnych z normą PN EN 1021:1:2. Załączyć oświadczenie producenta o możliwości wykonania przedmiotowych krzeseł z pianek trudnopalnych wg wskazanej technologii. • Krzesło tapicerowane tkaniną zmywalną o składzie 100% poliester Hi-Loft, lico 100% vinyl, gramatura 300g/m2, trudnopalność PN-EN 1021-1 (papieros, zapałka), o klasie ścieralności >150 000 cykli EN ISO 12947-2. • Oparcie krzesła wykonane jako rama z tworzywa sztucznego w kolorze grafitowym na której rozciągnięta jest transparentna siatka w kolorze czarnym, zapewniająca maksymalny komfort poprzez możliwość dopasowania do pleców użytkownika, swobodną cyrkulację powietrza, wyraźnie wyprofilowane do naturalnego kształtu kręgosłupa w części podtrzymującej odcinek krzyżowo-lędźwiowy. • Podłokietniki regulowane na wysokość w zakresie min. 80 mm, w kolorze czarnym • Wymagany certyfikat zgodność produktu z normą EN 1335:1:2:3 (wymiary, bezpieczeństwo, stabilność i wytrzymałość) • Szkielet siedziska wykonany z min. siedmiowarstwowej sklejki o grubości min. 10 mm. • Siedzisko z pianką wylewaną (nie dopuszcza się zastosowania pianki ciętej) o grubości min. 50 mm. | 190
14 |  |  | Fotel gościnny | •Fotel gościnny na stelażu stalowym, czarnym • Baza na czterech nogach biegnących skośnie względem podłoża, wykonanym z profilu stalowego o wymiarach 20 x 2mm, giętym bez zmiany przekroju profilu w miejscach gięcia, • Nogi stelaża zakończone kółkami • Oparcie i siedzisko fotela w kształcie jednolitego kubełka z podłokietnikami • Kubełek posiada konstrukcję metalową, oblaną trudnopalną pianką poliuretanową, wykonaną w technologii pianek wylewanych w formach o gęstość 75 kg/m3. • Pianki fotela wykonane w technologii pianek trudnopalnych. Załączyć oświadczenie producenta o możliwości wykonania krzeseł z pianek trudnopalnych dla przedmiotowego postępowania wraz z świadectwem z badań potwierdzających klasę trudnopalności pianek zgodnych z normą PN EN 1021:1:2 • Fotel tapicerowany tkaniną o składzie 100% poliester , gramatura 380g/m2, trudnopalność PN- EN 1021-1 (papieros, zapałka), o klasie ścieralności >100 000 cykli EN ISO 12947-2. Nie dopuszcza się tkaniny o innym składzie gatunkowym i niższych parametrach • Kolorystyka: do wyboru min. 10 kolorów ze wzornika producenta. Kolorystyka do wyboru przez Zamawiającego, 5 (pięć) dni po podpisaniu umowy. | 40
15 |  |  | stolik okrągły fi 800 mm | Stolik okrągły, gabinetowy o wymiarach: blat o średnicy fi 800 mm, wysokość 720-740 mm • Blat wykonany z płyty obustronnie melaminowanej o klasie higieniczności E1, grubości 25 - 28 mm, obrzeże ABS dobrane pod kolor płyty. • Podstawa: 1 noga talerzowa, złożona ze stopy o średnicy zawartej w przedziale 500-600 mm, malowanej proszkowo. Kolorystyka do wyboru przez Zamawiającego, 5 (pięć) dni po podpisaniu umowy. • Kolumna powinna posiadać średnicę mieszczącą się w zakresie 65-75 mm. Noga ma być montowana do blatu za pośrednictwem tarczy. • Podstawa talerzowa o stałej grubości min. 10mm, ma być wyposażona w min. 6 stopek. • Kolorystyka: do wyboru min. 10 kolorów ze wzornika producenta. Kolorystyka do wyboru przez Zamawiającego, 5 (pięć) dni po podpisaniu umowy. | 3
16 |  |  | Fotel na czterech nogach | Fotel na 4 nogach ze zintegrowanymi podłokietnikami • Fotel, o wymiarach mieszczących się w przedziałach: - szerokość całkowita: 620-640 mm, - głębokość całkowita: 560-580 mm, - wysokość całkowita liczona do krańca oparcia 770-800 mm, - wysokość siedziska 470-500 mm, - głębokość siedziska: 440-460 mm, - szerokość siedziska: 480-510 mm, - szerokość i głębokość rozstawu nóg w najszerszym miejscu: 490-520 mm. • Siedzisko i oparcie zintegrowane z podłokietnikami, w całości tapicerowane. • Szkielet siedziska ma być wykonany na bazie płyty wiórowej grubości 18-25 mm. • Oparcie i podłokietniki mają być wykonane na bazie sklejki grubości min. 10 mm. • Siedzisko i oparcie obłożone pianką i tapicerowane. • Podstawę mają stanowić 4 nogi, wychodzące ze środka siedziska i rozszerzające się na boki w kierunku podłoża. • Nogi wykonane z rury stalowej średnicy min. 20 mm. • Podstawa ma być malowana proszkowo. Kolorystyka do wyboru przez Zamawiającego, 5 (pięć) dni po podpisaniu umowy. • Podstawa wyposażona w stopki tworzywowe. • Fotel powinien być tapicerowany tkaniną o parametrach nie gorszych niż: - skład: 95% wełna, 5% poliamid, - gramatura: min. 400 g/m2, - ścieralność : min. 100 000 cykli Martindala, - niepalność : wg EN 1021-1, EN 1021-2. • Fotel powinien posiadać atest/certyfikat: wytrzymałościowy – zgodnie z normą PN EN 13761, EN 1728, EN 1022, EN 15373-2. • Kolorystyka: do wyboru min. 10 kolorów ze wzornika producenta. Kolorystyka do wyboru przez Zamawiającego, 5 (pięć) dni po podpisaniu umowy. | 11
17 |  |  | Stół gabinetowy - zestaw (biurko, listwa zasilająca, pachcordy, osłona na kable) | Stół o wymiarze gabarytowym 1800x900mm wsparty na szafce • Stelaż stołu to konstrukcja metalowa. • Noga stołu wykonana z rury ciągnionej- przy krawędzi blatu o wymiarze fi 50 przy stopce regulacyjnej fi 25mm. Każda noga wykończona nakładką chromową wychodzącą poza obrys profila, zamontowaną na dole i nogi. Nakładka musi być metalowa chromowana- nie dopuszcza się elementów plastikowych. • Każda noga wyposażona w stopki poziomujące wykonane z tworzywa sztucznego, które poziomują stół w zakresie +- 15mm. Nogi muszą być łączone do ramy wykonanej z profila o wymiarach min.50x25mm. Do nogi musi być zamontowana kostka aluminiowa, która wchodzi w przekrój profila. • Nie dopuszcza się stosowania połączeń spawanych nogi z ramą. Połączenie musi odbywać się bez widocznych spawów ani elementów skręcanych typu śruba. • Cała konstrukcja malowana proszkowo. • Nogi chromowane. • Blat wykonany z płyty 25mm(nie grubszej) wiórowej melaminowanej w klasie higieniczności E1 o podwyższonej trwałości, w klasie odporności na ścieranie 3A zgodnie z normą DIN EN 14322. • Wszystkie krawędzie blatu zabezpieczone doklejką z tworzywa sztucznego o grubości 2mm i promieniu r=3mm. Warstwa funkcyjna (łącząca powierzchnię doklejki z powierzchnią płyty) musi być wykonana z Polipropylenu. • Pod blatem musi być zamontowana przesłona na nogi wykonana z płyty laminowanej o grubości 12 mm w kolorze blatu. Wysokość przesłony to 350 mm. • W blacie stołu muszą być zamontowane gwintowane gniazda metalowe - blat przymocowany do stelaża za pomocą śrub. • Zastosowana doklejka musi mieć odporność na promieniowanie UV, powyżej lub równe wartości 6 zgodnie z normą ISO 4892-1. • Pomiędzy zabudową płytową a krawędzią blatu musi być przerwa. • Zabudowa montowana do blatu za pomocą metalowych kątowników malowanych proszkowo. • Biurko z jednej strony wsparte na szafce - pomocniku biurowym, który posiada jednocześnie możliwość prowadzenia przewodów wewnątrz korpusu tak, żeby nie były one widoczne z zewnątrz (do tego celu wykonana powinna być przelotka w blacie roboczym w pionie nad szafką, następnie przelotka w blacie górnym szafki i przez wszystkie warstwy aż do dolnego wieńca szafki, skąd nastąpi wyjście okablowania do floorboxa). Wszystkie przejścia (nawierty przelotowe) powinny być estetycznie zabezpieczone przelotką wykonaną z tworzywa w kolorze srebrnym. • Szafka wykonana z płyty wiórowej o grubości 18mm. • Wymiary szafki: 1600x420-430x660-665mm. • Płyta wiórowa melaminowana w klasie higieniczności E1 o podwyższonej trwałości; w celu zapewnienia długotrwałego użytkowania wymaga się płyty o podwyższonej klasie ścieralności 3A zgodnie z normą DIN EN 14322. • Ściana tylna wykonana z płyty meblowej o grubości nie cieńszej niż 6 i nie grubszej niż 8mm, dwustronnie melaminowanej w kolorze korpusu, ściana tylna wpuszczona w stosunku do korpusu szafy, w wyfrezowane rowki w bokach i wieńcach szafy. • Ze względów estetycznych wymaga się aby usłojenie wszystkich elementów płytowych mebla były skierowane wzdłuż dłuższych krawędzi. • Aby zabezpieczyć płytę przed uszkodzeniami wymagane jest aby wszystkie krawędzie elementów płytowych mebla (również niewidoczne) zabezpieczone doklejką z tworzywa sztucznego o grubości 2mm i promieniu r=3mm. • Zastosowana doklejka musi mieć odporność na promieniowanie UV, powyżej lub równe wartości 6 zgodnie z normą ISO 4892-1. • Z uwagi na trwałość konstrukcji wymagane jest jej sklejenie, nie dopuszcza się stosowania złączy mimośrodowych. • Szafa musi być dostarczona w całości- zmontowany fabrycznie- nie dopuszcza się montażu szafy na miejscu. • Drzwi płytowe muszą być zamontowane w korpusie na prowadnicach wykonanych z tworzywa sztucznego. • W drzwiach płytowych muszą być zamontowane rolki prowadzące łożyskowane. • Wymagana jest regulacja wysokości położenia półki min co 32mm na całej wysokości korpusu, ponieważ istnieje konieczność przechowywania różnych formatów dokumentów. • Wyposażenie to półka płytowa o grubości min.18mm, max.20mm zabezpieczona przed przypadkowym wysunięciem z szafy za pomocą metalowej podpórki która wchodzi w otwór wywiercony w półce • Z uwagi na bezpieczeństwo dokumentów wymaga się aby w drzwiach płytowych szafy zamontowany zamek. Wymagany jest zamek z numerowanym cylindrem, numerowanym kluczykiem, jeden klucz łamany - gdy klucz zostanie zagubiony musi być możliwość jego domówienia po numerze spisanym z cylindra. • W szafce zamontowany uchwyt boczny malowany proszkowo. • Kolorystyka: do wyboru min. 10 kolorów ze wzornika producenta. Kolorystyka do wyboru przez Zamawiającego, w terminie 5 (pięć) dni po podpisaniu umowy. | 3
18 |  |  | Fotel gabinetowy | Fotel obrotowy gabinetowy • Krzesło obrotowe na kółkach z podłokietnikami, siatkowym oparciem i skórzanym siedziskiem, o wymiarach: - szerokość siedziska 480-520 mm, - szerokość oparcia 440-500 mm, - wysokość siedziska regulowana co najmniej od poziomu 435mm w zakresie min. +130mm, - wysokość całkowita liczona do krańca oparcia przy położeniu siedziska na poziomie 435mm –min.990 mm. • Średnica pięcioramiennej podstawy Ø660-700 mm. • Siedzisko tapicerowane skórą naturalną, barwioną. • Siatkowe oparcie z pokrowcem znajdującym się od frontu (pokrowiec ma od frontu zakrywać całe oparcie) – z tyłu widoczna siatka. • Mechanizm regulacji podparcia lędźwi w 2 płaszczyznach. • Łącznik oparcia i siedziska zakryty częścią oparcia „podwiniętą” pod siedzisko. • Szkielet siedziska wykonany ze sklejki grubości 10-12 mm. • Gąbkę siedziska wykonaną z pianki wylewanej, nie dopuszcza się pianki ciętej. • Korpus podłokietnika – metalowy, z nakładkami z PU. • Podłokietniki 3D z regulacją: „góra – dół”, wymagana regulacja w zakresie min. 80mm; ruch nakładki na boki w zakresie min. +/-25 stopni; ruch nakładki „przód-tył” w zakresie min 40 mm. • Podstawę pięcioramienną, aluminiową, polerowaną, wykonaną z jednego elementu, niespawaną. • Podnośnik gazowy z płynną regulację wysokości, chromowany. • Mechanizm synchroniczny posiadający funkcje: - odchylanie się siedziska min. 10 stopni, wraz z oparciem min. 20 stopni, - możliwość dodatkowego pochylenia siedziska do przodu o min. 5 stopni, - możliwość blokady oparcia w min. 5 pozycjach, - regulację głębokości siedziska w zakresie min. 60 mm, - regulację siły oporu oparcia, - zabezpieczenie przed uderzeniem oparcia w plecy użytkownika po zwolnieniu blokady. • Kółka fi min. 60 mm do twardych powierzchni. • Certyfikat/atest wytrzymałościowy zgodnie z EN 1335, EN 1022. • Protokół oceny Ergonomicznej w oparciu o Rozporządzenie Ministra Pracy i Polityki Socjalnej z 1 grudnia 1998 (Dz.U.N 148, poz. 973). • Kolorystyka: do wyboru min. 10 kolorów ze wzornika producenta. Kolorystyka do wyboru przez Zamawiającego, 5 (pięć) dni po podpisaniu umowy. | 9
19 |  |  | Szafki niskie | Szafa niska gabinetowa o wymiarze szer.800, gł.420, h.1300-1400mm • Szafka niska wykonana z płyty wiórowej o grubości 18mm, płyta melaminowana w klasie higieniczności E1 o podwyższonej trwałości, w celu zapewnienia długotrwałego użytkowania wymaga się płyty o podwyższonej klasie ścieralności 3A zgodnie z normą DIN EN 14322. • Aby zagwarantować sztywność całej konstrukcji wymaga się aby plecy tylne szafy były: wykonane z płyty meblowej o grubości nie cieńszej niż 6 i nie grubszej niż 8mm, dwustronnie melaminowanej w kolorze korpusu, ściana tylna wpuszczona w stosunku do korpusu szafy, w wyfrezowane rowki w bokach i wieńcach szafy • Ze względów estetycznych wymaga się aby usłojenie wszystkich elementów płytowych mebla były skierowane wzdłuż dłuższych krawędzi. • Aby zabezpieczyć płytę przed uszkodzeniami wymagane jest aby wszystkie krawędzie elementów płytowych mebla (również niewidoczne) zabezpieczone doklejką z tworzywa sztucznego o grubości 2mm i promieniu r=3mm. • Zastosowana doklejka musi mieć odporność na promieniowanie UV, powyżej lub równe wartości 6 zgodnie z normą ISO 4892-1. • Szafa musi być dostarczona w całości- zmontowana fabrycznie- nie dopuszcza się montażu szafy na miejscu. • Drzwi płytowe zamontowane do boków korpusu za pomocą zawiasów puszkowych o kącie otwarcia 1000. • W drzwiach płytowych zamontowana gałka uchwytowa w której zmontowany jest cylinder zamka. • Wymagana jest regulacja wysokości położenia półki min co 32mm na całej wysokości korpusu, ponieważ istnieje konieczność przechowywania różnych formatów dokumentów. • Wyposażenie to dwie półki płytowe o grubości min.18mm, max.20mm zabezpieczone przed przypadkowym wysunięciem z szafy za pomocą metalowej podpórki która wchodzi w otwór wywiercony w półce. • Z uwagi na bezpieczeństwo dokumentów wymaga się aby w drzwiach płytowych szafy zamontowany zamek baskwilowy- blokujący drzwi witryny w 3 punktach. • Wymagany jest zamek z numerowanym cylindrem, numerowanym kluczykiem, jeden klucz łamany - gdy klucz zostanie zagubiony musi być możliwość jego domówienia po numerze spisanym z cylindra. • Wymagany jest zamek systemowy co oznacza możliwość skompletowania jednego klucza na pracownika, którym otworzy wszystkie swoje meble. • Drzwi skrzydłowe szafy wyposażone w listwę przymykową wykonaną z tworzywa sztucznego i obitą gumą (eliminacja efektu trzasku). Listwa musi być przymocowana do jednego skrzydła drzwi. • Szafa ustawiona na cokole metolowym wykonanym z czterech nóżek metalowych okrągłych. • Każda stopka cokołu wyposażona w metalowy talerzyk, który wychodzi poza obrys nóżki. • Talerzyk musi być chromowany. • Kolorystyka: do wyboru min. 10 kolorów ze wzornika producenta. Kolorystyka do wyboru przez Zamawiającego, 5 (pięć) dni po podpisaniu umowy. | 4
20 |  |  | Szafa ubraniowa 2 | Szafa ubraniowa z drzwiami płytowymi uchylnymi o wymiarach: szerokość 800 mm, głębokość 440-460 mm, wysokość 1880-1890 mm • Szafa powinna być wykonana z płyty wiórowej obustronnie melaminowanej o klasie higieniczności E1, obrzeże ABS dobrane pod kolor płyty. • Korpus, front, półka i wieniec dolny, mają być wykonane z płyty grubości min. 18 mm, przy założeniu, że wszystkie elementy mają być wykonane z tej samej grubości płyty. Wieniec górny wykonany z płyty grubości min. 25 mm. Dla pleców, Zamawiający dopuszcza płytę grubości min. 12 mm. Plecy muszą być wpuszczane w nafrezowane rowki na bokach i wieńcu. Top i korpus mają być ze sobą skręcone (nie klejone), umożliwiające wymianę każdego z elementów szafy. • Półka konstrukcyjna, z możliwością regulacji ułożenia w zakresie co najmniej +/- 32mm, wyposażona w system zapobiegający jej wypadnięciu lub wyszarpnięciu, głębokość półki 340-370 mm, półka oklejona z każdej strony. • Szafa ma być wyposażona w chromowany wieszak teleskopowy, montowany pod półką. • Szafa ma być wyposażona w min. 4 zawiasy na skrzydło drzwi. • Jedne drzwi wyposażone w listwę przymykową. • Każde drzwi wyposażone w metalowy uchwyt, zabezpieczony galwanicznie lub malowany proszkowo, minimalna długość uchwytu 120mm, mocowany na 2 śrubach. Kolorystyka do wyboru przez Zamawiającego, 5 (pięć) dni po podpisaniu umowy. • Zamek baskwilowy, min. dwupunktowy z dwoma kluczami łamanymi. • Szafa na cokole wysokości 50-60 mm, wyposażona w metalowe stopki z możliwością regulacji poziomu od wewnątrz w zakresie minimum +15mm. • Certyfikat/atest wytrzymałościowy wg normy EN 14073-2. • Atest higieniczny na cały mebel lub daną linię meblową (nie dopuszcza się atestów na same składowe mebla). Kolorystyka: płyta meblowa - do wyboru min. 10 kolorów z wzornika producenta. • Kolorystyka: do wyboru min. 10 kolorów ze wzornika producenta. Kolorystyka do wyboru przez Zamawiającego, 5 (pięć) dni po podpisaniu umowy. | 3
21 |  |  | Stół do sekretariatu - zestaw (biurko, korytko kablowe, listwa zasilająca, pachcordy, osłona na kable dla każdego stanowiska pracy) | Stół o wymiarze 1400x800mm • Stelaż stołu to konstrukcja metalowa. • Noga stołu wykonana z rury ciągnionej- przy krawędzi blatu o wymiarze fi 50 przy stopce regulacyjnej fi 25mm. • Każda noga wykończona nakładką chromową wychodzącą poza obrys profilu, zamontowaną na dole i nogi. Nakładka musi być metalowa chromowana - nie dopuszcza się elementów plastikowych. • Każda noga wyposażona w stopki poziomujące wykonane z tworzywa sztucznego, które poziomują stół w zakresie +- 15mm. • Nogi muszą być łączone do ramy wykonanej z profilu o wymiarach min.50x25mm. Do nogi musi być zamontowana kostka aluminiowa, która wchodzi w przekrój profilu. • Nie dopuszcza się stosowania połączeń spawanych nogi z ramą. Połączenie musi odbywać się bez widocznych spawów ani elementów skręcanych typu śruba. • Cała konstrukcja malowana proszkowo. Kolorystyka do wyboru przez Zamawiającego, 5 (pięć) dni po podpisaniu umowy. • Nogi chromowane. • Blat wykonany z płyty 25mm(nie grubszej) wiórowej me laminowanej w klasie higieniczności E1 o podwyższonej trwałości, w klasie odporności na ścieranie 3A zgodnie z normą DIN EN 14322. • Wszystkie krawędzie blatu zabezpieczone doklejką z tworzywa sztucznego o grubości 2mm i promieniu r=3mm. • Warstwa funkcyjna (łącząca powierzchnię doklejki z powierzchnią płyty) musi być wykonana z Polipropylenu. • W blacie stołu muszą być zamontowane gwintowane gniazda metalowe- blat przymocowany do stelaża za pomocą śrub. • Zastosowana doklejka musi mieć odporność na promieniowanie UV, powyżej lub równe wartości 6 zgodnie z normą ISO 4892-1. • Na całej długości blatu musi być zamontowana klapka płytowa o szerokości 100 mm, z zamontowaną uszczelką zabezpieczającą przed kurzem. • Klapka ma gwarantować dostęp do kanału kablowego, który musi być umieszczony pod blatem biurka. • Klapka musi otwierać się na blat biurka. • Każde stanowisko pracy powinno mieć zainstalowane dwa (2) przewody Ethernet (na każdą osobę), tzw. patchcord, UTP, kat.6, zakończone wtyczkami RJ45 z każdej strony, powłoka zewnętrzna: PVC - polichlorek winylu, kolory do uzgodnienia z wykonawcą: czarny, czerwony, niebieski, szary, zielony lub żółty. Podczas montażu biurek należy podpiąć patchcordy do floorboxa, schować je w maskownicy przewodów, zabezpieczyć przed wypadaniem oraz wyciągnąć je na blat roboczy dla każdego pracownika. Długość kabli ma być dostosowana do każdego stanowiska pracy. Kable mająbyć umieszczone w maskownicy ("skarpecie" lub peszlu). • Każde stanowisko pracy musi być wyposażone w poziomą listwę zasilająca wyposażona w 8 gniazd typu E, podświetlany włącznik, oraz bezpiecznik zapewniający ochronę przed nadmiernym obciążeniem. Obudowa wykonana jest z aluminium, a długość przewodu zasilającego wynosi 1.8 - 3 m. Cechy: Prąd: max. 250VAC, 16A, 3520W, 8 gniazd typu E, Wysokość 1U. • Blenda z płyty meblowej do integracji z biurkiem o szerokości 1400mm montowana na frontowej części biurka. Blenda mocowana do spodniej strony blatu na min.2 łącznikach chromowanych, o wysokości 220-240 mm. • Wysokość blendy 360-400 mm. • Kolorystyka: do wyboru min. 10 kolorów ze wzornika producenta. Kolorystyka do wyboru przez Zamawiającego, 5 (pięć) dni po podpisaniu umowy. | 3
22 |  |  | Kontener do sekretariatu | Kontener podbiurkowy, mobilny o wymiarze szer.428-450mm, gł.580-600mm, h.540-600mm • Elementy płytowe kontenera wykonane z płyty wiórowej o grubości 18mm (nie grubszej). • Płyta melaminowana w klasie higieniczności E1 o podwyższonej trwałości, obrzeże ABS dobrane pod kolor płyty. • Korpus, plecy, front oraz wieniec dolny wykonane z płyty grubości min. 18 mm, przy założeniu, że wszystkie elementy muszą być wykonane z tej samej grubości płyty. Wieniec górny wykonany z płyty grubości min. 25 mm. Plecy muszą być wpuszczane w nafrezowane boki kontenera. • Kontener powinien posiadać piórnik wykonany z tworzywa i 3 szuflady o wkładach metalowych. • Kontener ma mieć możliwość wysunięcia na raz tylko jednej szuflady. • Na froncie każdej szuflady powinien znajdować się metalowy uchwyt o rozstawie min. 120 mm, mocowany na 2 śrubach. Kolorystyka do wyboru przez Zamawiającego, 5 (pięć) dni po podpisaniu umowy • Top górny powinien nachodzić na szuflady i być licowany z ich frontem, wieniec dolny kontenera powinien być zasłonięty frontem szuflady. Front szuflad powinien być montowany do szuflady za pomocą złącza ułatwiającego ewentualną regulację. • Zamek centralny z 2 kluczami łamanymi – montowany w froncie piórnika. • Szuflady na prowadnicach rolkowych. • Kontener wyposażony w 4 kółka fi max. 45 mm, w tym przynajmniej 2 mają posiadać hamulec, przeznaczone do powierzchni dywanowej. • Kontener klejony, montowany w fabryce producenta w celu zwiększenia wytrzymałości mebla. • W celu zapewnienia długotrwałego użytkowania wymaga się płyty o podwyższonej klasie ścieralności 3A zgodnie z normą DIN EN 14322. • Zastosowana doklejka musi mieć odporność na promieniowanie UV, powyżej lub równe wartości 6 zgodnie z normą ISO 4892-1. • Kolorystyka: do wyboru min. 10 kolorów ze wzornika producenta. Kolorystyka do wyboru przez Zamawiającego, 5 (pięć) dni po podpisaniu umowy. | 3
23 |  |  | Krzesła Pracownicze 2 | Krzesło obrotowe z siatkowym oparciem i podłokietnikami • Wymiary krzesła: - szerokość oparcia: 430-450 mm, - szerokość siedziska: 450-470 mm, - głębokość siedziska: 400-460 mm z regulacją głębokości w zakresie min 50 mm, - wysokość siedziska w najniższym położeniu: 410-440 mm z regulacją wysokości w zakresie min. 130 mm, - wysokość całkowita, liczona do krańca oparcia przy położeniu siedziska w najniższym punkcie: 970-990 mm, - średnica podstawy: 680-700 mm. • Fotell obrotowy na kółkach. • Podstawa pięcioramienna, wykonana z poliamidu, aluminiowa, w kolorze grafitowym. • Twarde kółka jezdne fi 65-70 mm do powierzchni miękkich. • Amortyzator gazowy zapewniajacy płynną regulację wysokości siedziska. • Mechanizm synchroniczny posiadający funkcje: - odchylenie się oparcia min. 30 stopni, wraz z siedziskiem min. 10 stopni, - możliwość blokady oparcia w min. 5 pozycjach, - szybkie dostosowanie siły oporu oparcia za pomocą pokrętła umieszczonego po prawej lub lewej stronie siedziska, - regulacja głębokości siedziska w zakresie 60mm, - zabezpieczenie przed uderzeniem w plecy użytkownika po zwolnieniu blokady oparcia, - regulacja wysokości oparcia w zakresie min. 70 mm, - regulacja wysokości siedziska za pomocą podnośnika pneumatycznego, • Ergonomicznie wyprofilowane siedzisko krzesła wyściełane trudnopalną pianką PU wylewaną w formach o gęstości 70 kg/m3. • Pianka siedziska krzesła wykonana w technologii pianek trudnopalnych. Klasa trudnopalności pianek potwierdzona świadectwem z badań zgodnych z normą PN EN 1021:1:2. Załączyć oświadczenie producenta o możliwości wykonania przedmiotowych krzeseł z pianek trudnopalnych wg wskazanej technologii, ścieralność: min. 160 000 cykli Martindala. • Krzesło tapicerowane tkaniną zmywalną o składzie 100% poliester Hi-Loft, lico 100% vinyl, gramatura 300g/m2, trudnopalność PN-EN 1021-1 (papieros, zapałka), o klasie ścieralności >150 000 cykli EN ISO 12947-2. • Oparcie krzesła wykonane jako rama z tworzywa sztucznego w kolorze grafitowym na której rozciągnięta jest transparentna siatka w kolorze czarnym, zapewniająca maksymalny komfort poprzez możliwość dopasowania do pleców użytkownika, swobodną cyrkulację powietrza, wyraźnie wyprofilowane do naturalnego kształtu kręgosłupa w części podtrzymującej odcinek krzyżowo-lędźwiowy. • Podłokietniki regulowane na wysokość w zakresie min. 80 mm, w kolorze czarnym. • Podłokietniki wykonane z białego tworzywa. Nakładka podłokietnika wykonana z miękkiego poliuretanu w kolorze czarnym. • Wymagany certyfikat zgodność produktu z normą EN 1335:1:2:3 (wymiary, bezpieczeństwo, stabilność i wytrzymałość). • Szkielet siedziska wykonany z min. siedmiowarstwowej sklejki bukowej o grubości min. 10 mm. • Siedzisko z pianką wylewaną (nie dopuszcza się zastosowania pianki ciętej) o grubości min. 50 mm. | 3
24 |  |  | Stoliki - zestaw | • Zestaw 2 stolików • Baza czarna lakierowana proszkowo • Blat czarny metalowy • Wymiar 1: 435x400x400 mm • Wymiar 2: 375x560x560 mm | 1
25 |  |  | Sofa dwuosobowa | Sofa dwuosobowa tapicerowana • Wymiary: - całkowita wysokość: 830-850mm, - całkowita szerokość:1400-1600mm, - wysokość siedziska: 420-440mm, - szerokość siedziska: 1100-1300mm, - głębokość siedziska: 550-580mm, - wysokość oparcia: 410-440mm. • Sofa dwuosobowa na czterech nogach z podłokietnikami, wolnostojąca. • Obustronnie tapicerowane siedzisko i oparcie. • Podstawa siedziska stalowa, wykonana z profili o min. wymiarze 40x30x2.0mm. • Siedzisko: szkielet z kombinacji litego drewna i sklejki. Poduszka siedziska powinna być oparta na pasie elastycznym obłożonym formatkami gąbki o gęst. Min.40kg/m3. • Oparcie i podłokietniki: szkielet z kombinacji litego drewna, sklejki, płyty pilśniowej obłożony formatkami gąbki o gęst.min.40kg/m3. • Nogi połączone z rurą stalową muszą być wykonane z litego drewna bukowego lub dębowego. Nogi o przekroju okrągłym. • Wymagana możliwość tapicerowania siedziska i oparcia w innym kolorze z tego samego rodzaju tkaniny. • Sofa tapicerowana tkaniną o parametrach nie gorszych niż: - ścieralność : 100 000 cykli Martindale, - trudnozapalność : wg EN 1021-1, EN 1021-2, BS 7176 low hazard, - skład: 95% Wełna , 5% Poliamid, - gramatura: 400 g/m2 •Kolorystyka: do wyboru min. 10 kolorów ze wzornika producenta. Kolorystyka do wyboru przez Zamawiającego, 5 (pięć) dni po podpisaniu umowy. | 1
26 |  |  | Sofa jednoosobowa | Sofa jednoosobowa narożna • Sofa o wymiarach zawartych w przedziałach: - całkowita wysokość: 830-850mm, - całkowita szerokość i głębokość: 730-770 mm, Wysokość siedziska: 420-440mm, Wysokość oparcia: 410-440mm. • Sofa narożna na 4 nogach, wolnostojąca. • Obustronnie tapicerowane siedzisko i oparcie. • Podstawa siedziska stalowa, wykonana z profili o min. wymiarze 40x30x2.0mm. • Siedzisko: szkielet z kombinacji litego drewna i sklejki. Poduszka siedziska powinna być oparta na pasie elastycznym obłożonym formatkami gąbki o gęst. Min.40kg/m3. • Oparcie: szkielet z kombinacji litego drewna, sklejki, płyty pilśniowej obłożony formatkami gąbki o gęst.min.40kg/m3. • Nogi połączone z rurą stalową muszą być wykonane z litego drewna bukowego lub dębowego. Nogi o przekroju okrągłym. • Wymagana możliwość tapicerowania siedziska i oparcia w innym kolorze z tego samego rodzaju tkaniny. • Sofa tapicerowana tkaniną o parametrach nie gorszych niż: - ścieralność : 100 000 cykli Martindale, - trudnozapalność : wg EN 1021-1, EN 1021-2, BS 7176 low hazard - skład: 95% Wełna , 5% Poliamid - gramatura: 400 g/m2 • Kolorystyka: do wyboru min. 10 kolorów ze wzornika producenta. Kolorystyka do wyboru przez Zamawiającego, 5 (pięć) dni po podpisaniu umowy. | 1
27 |  |  | Stół konferencyjny 1 | Stół o wymiarze:1600x800x740-760 mm – 8 szt. • Stelaż stołu to konstrukcja metalowa. • Kolumna nogi stołu wykonana z profila o wymiarach 50x50mm. • Dwie kolumny nogi spawane za pomocą profila 50x25mm • Profil łączący kolumny nogi musi przenikać w kolumnę nogi jak na rys.1. • Spawanie kolumny nogi i profila łączącego musi odbywać się od środka nogi jak na rys.1. • Nie dopuszcza się stosowania spawów widocznych od zewnątrz nogi. • Dwie pary nóg muszą być połączone dwiema belkami podblatowymi wykonanymi z profila 50x25mm. • Połączenie belki z nogą musi odbyć się na za pomocą detalu rozprężnego. • Połączenie musi się odbyć w środku profila. Nie dopuszcza się widocznego połączenia. • Stół musi posiadać regulację wysokości w zakresie od 740mm do 800mm. • Cała konstrukcja malowana proszkowo. • Blat wykonany z płyty min 18mm , max 25mm(nie grubszej) wiórowej me laminowanej w klasie higieniczności E1 o podwyższonej trwałości, w klasie odporności na ścieranie 3A zgodnie z normą DIN EN 14322. • Wszystkie krawędzie blatu zabezpieczone doklejką z tworzywa sztucznego o grubości 2mm i promieniu r=3mm. • Zastosowana doklejka musi mieć odporność na promieniowanie UV, powyżej lub równe wartości 6 zgodnie z normą ISO 4892-1. • W blacie stołu muszą być zamontowane gwintowane gniazda metalowe - blat przymocowany do stelaża za pomocą śrub. • Kolorystyka: do wyboru min. 10 kolorów ze wzornika producenta. Kolorystyka do wyboru przez Zamawiającego, 5 (pięć) dni po podpisaniu umowy. | 8
28 |  |  | Stół konferencyjny 2 | Stół o wymiarze:2000x1000-1200x740-760mm • Stelaż stołu to konstrukcja metalowa. • Kolumna nogi stołu wykonana z profila o wymiarach 50x50mm. • Dwie kolumny nogi spawane za pomocą profila 50x25mm. • Profil łączący kolumny nogi musi przenikać w kolumnę nogi jak na rys.1. • Spawanie kolumny nogi i profila łączącego musi odbywać się od środka nogi. • Nie dopuszcza się stosowania spawów widocznych. • Dwie pary nóg muszą być połączone dwiema belkami podblatowymi wykonanymi z profila 50x25mm. • Połączenie belki z nogą musi odbyć się na za pomocą detalu rozprężnego. • Połączenie musi się odbyć w środku profila. Nie dopuszcza się widocznego połączenia. • Stół musi posiadać regulację wysokości w zakresie od 740mm do 800mm. • Cała konstrukcja malowana proszkowo. • Blat wykonany z płyty min 18mm , max 25mm(nie grubszej) wiórowej me laminowanej w klasie higieniczności E1 o podwyższonej trwałości, w klasie odporności na ścieranie 3A zgodnie z normą DIN EN 14322. • Wszystkie krawędzie blatu zabezpieczone doklejką z tworzywa sztucznego o grubości 2mm i promieniu r=3mm. • Zastosowana doklejka musi mieć odporność na promieniowanie UV, powyżej lub równe wartości 6 zgodnie z normą ISO 4892-1. • W blacie stołu muszą być zamontowane gwintowane gniazda metalowe- blat przymocowany do stelaża za pomocą śrub. • Kolorystyka: do wyboru min. 10 kolorów ze wzornika producenta. Kolorystyka do wyboru przez Zamawiającego, 5 (pięć) dni po podpisaniu umowy. | 2
29 |  |  | Krzesło konferencyjne | Krzesło konferencyjne • Siedzisko tapicerowane tkaniną, oparcie – siatka. • Tkanina min.150.000 cykli Martindala. • Mechanizm przechyłu z regulacją ciężaru ciała. • Mechanizm regulacji wysokości. • Podłokietniki z plastikową nakładką. • Polerowana aluminiowa podstawa. • Kółka do miękkich podłóg (ø 65 mm). • Kolorystyka: do wyboru min. 10 kolorów ze wzornika producenta. Kolorystyka do wyboru przez Zamawiającego, 5 (pięć) dni po podpisaniu umowy. | 46
30 |  |  | Stolik o wymiarze740x600 | Stolik o wymiarze 740x600 • Stelaż stołu to konstrukcja metalowa. • Kolumna nogi stołu wykonana z profila o wymiarach 50x50mm. • Dwie kolumny nogi spawane za pomocą profila 50x25mm. Nie dopuszcza się stosowania spawów widocznych od zewnątrz nogi. • Dwie pary nóg muszą być połączone dwiema belkami podblatowymi wykonanymi z profila 50x25mm. • Połączenie belki z nogą musi odbyć się na za pomocą detalu rozprężnego. • Połączenie musi się odbyć w środku profila. Nie dopuszcza się widocznego połączenia. • Cała konstrukcja malowana proszkowo. Kolorystyka do wyboru przez Zamawiającego, przed podpisaniem umowy. • Blat wykonany z płyty min 18mm , max 25mm (nie grubszej) wiórowej laminowanej w klasie higieniczności E1 o podwyższonej trwałości, w klasie odporności na ścieranie 3A zgodnie z normą DIN EN 14322. • Wszystkie krawędzie blatu zabezpieczone doklejką z tworzywa sztucznego o grubości 2mm i promieniu r=3mm. • Zastosowana doklejka musi mieć odporność na promieniowanie UV, powyżej lub równe wartości 6 zgodnie z normą ISO 4892-1. • W blacie stołu muszą być zamontowane gwintowane gniazda metalowe - blat przymocowany do stelaża za pomocą śrub. • Kolorystyka: do wyboru min. 10 kolorów ze wzornika producenta. Kolorystyka do wyboru przez Zamawiającego, 5 (pięć) dni po podpisaniu umowy. | 5
31 |  |  | Stolik o wymiarze 1500x600 | Stolik o wymiarze 1500x600 • Stolik blat laminowany, stelaż konstrukcja metalowa malowana proszkowo w kolorze czarnym. • Kolumna nogi stołu wykonana z profila o wymiarach 50x50mm. • Dwie kolumny nogi spawane za pomocą profila 50x25mm. • Spawanie kolumny nogi i profila łączącego musi odbywać się od środka nogi. • Nie dopuszcza się stosowania spawów widocznych od zewnątrz nogi. • Dwie pary nóg muszą być połączone dwiema belkami podblatowymi wykonanymi z profila 50x25mm. • Połączenie belki z nogą musi odbyć się na za pomocą detalu rozprężnego. • Połączenie musi się odbyć w środku profila. Nie dopuszcza się widocznego połączenia. • Blat wykonany z płyty min 18mm , max 25mm(nie grubszej) wiórowej laminowanej w klasie higieniczności E1 o podwyższonej trwałości, w klasie odporności na ścieranie 3A zgodnie z normą DIN EN 14322. • Wszystkie krawędzie blatu zabezpieczone doklejką z tworzywa sztucznego o grubości 2mm i promieniu r=3mm. • Zastosowana doklejka musi mieć odporność na promieniowanie UV, powyżej lub równe wartości 6 zgodnie z normą ISO 4892-1. • W blacie stołu muszą być zamontowane gwintowane gniazda metalowe- blat przymocowany do stelaża za pomocą śrub. • Kolorystyka: do wyboru min. 10 kolorów ze wzornika producenta. Kolorystyka do wyboru przez Zamawiającego, 5 (pięć) dni po podpisaniu umowy. • Cała konstrukcja malowana proszkowo. Kolorystyka do wyboru przez Zamawiającego, 5 (pięć) dni po podpisaniu umowy. | 4
32 |  |  | Stolik okrągły fi 1000 mm | Stolik okrągły o wymiarach: blat o średnicy fi 1000 mm, wysokość 720-740 mm • Blat wykonany z płyty obustronnie laminowanej o klasie higieniczności E1, grubości 25 - 28 mm, obrzeże ABS dobrane pod kolor płyty. • Podstawa: 1 noga talerzowa, złożona ze stopy o średnicy zawartej w przedziale 500-600 mm, malowanej proszkowo na kolor aluminium lub chromowanej oraz kolumny stalowej chromowanej. • Kolumna powinna posiadać średnicę mieszczącą się w zakresie 65-75 mm. Noga ma być montowana do blatu za pośrednictwem tarczy. • Podstawa talerzowa o stałej grubości min. 10mm, ma być wyposażona w min. 6 stopek. • Kolorystyka: do wyboru min. 10 kolorów ze wzornika producenta. Kolorystyka do wyboru przez Zamawiającego, 5 (pięć) dni po podpisaniu umowy. | 2
33 |  |  | Stolik okrągły fi 500 mm | Stolik okrągły o wymiarach: blat o średnicy fi 500 mm, wysokość 720-740 mm • Blat wykonany z płyty obustronnie laminowanej o klasie higieniczności E1, grubości 25 - 28 mm, obrzeże ABS dobrane pod kolor płyty. • Podstawa: 1 noga talerzowa, złożona ze stopy o średnicy zawartej w przedziale 500-600 mm, malowanej proszkowo na kolor aluminium lub chromowanej oraz kolumny stalowej chromowanej. • Kolumna powinna posiadać średnicę mieszczącą się w zakresie 65-75 mm. Noga ma być montowana do blatu za pośrednictwem tarczy. • Podstawa talerzowa o stałej grubości min. 10mm, ma być wyposażona w min. 6 stopek. • Kolorystyka: do wyboru min. 10 kolorów ze wzornika producenta. Kolorystyka do wyboru przez Zamawiającego, 5 (pięć) dni po podpisaniu umowy. | 1
34 |  |  | Stolik okrągły fi 450-500 mm | Stolik okrągły o wymiarach: blat o średnicy fi 450-500 mm, wysokość 650-690 mm • Blat wykonany z płyty obustronnie laminowanej o klasie higieniczności E1, grubości 25 - 28 mm, obrzeże ABS dobrane pod kolor płyty. • Podstawa: 1 noga talerzowa, złożona ze stopy o średnicy zawartej w przedziale 500-600 mm, malowanej proszkowo na kolor aluminium lub chromowanej oraz kolumny stalowej chromowanej. • Kolumna powinna posiadać średnicę mieszczącą się w zakresie 65-75 mm. Noga ma być montowana do blatu za pośrednictwem tarczy. • Podstawa talerzowa o stałej grubości min. 10mm, ma być wyposażona w min. 6 stopek. • Kolorystyka: do wyboru min. 10 kolorów ze wzornika producenta. Kolorystyka do wyboru przez Zamawiającego, 5 (pięć) dni po podpisaniu umowy. | 2
35 |  |  | Stół wysoki | Wymiary: 1700 mm szerokość, 600 mm głębokość, 110 cm wysokość. • Blat: wykonany z płyty obustronnie laminowanej o klasie higieniczności E1, grubości 25-28 mm, oklejonej obrzeżem ABS grubości 2-3 mm w kolorze płyty. • Podstawa: Stelaż stołu ma być złożony z 2 mostów połączonych belkami metalowymi - biegnącymi równolegle pod blatem, za pomocą łączników z tworzywa sztucznego. • Na most składać się mają 2 nogi metalowe zespawane ze sobą w kształcie odwrócone litery "U". • Przekrój nogi ma mieścić się w zakresie 30x70 – 30x90mm, przekrój belki ma mieścić się w zakresie 30x40 - 30x50 - mm. • Stelaż ma być wyposażony w metalowe stopki, min. fi 40 mm, umożliwiające poziomowanie blatu w zakresie min. + 1,5 cm. • Pomiędzy blatem a mostem, mają być zamontowane 2 dystanse, umożliwiające osiągnięcie ok. 1cm prześwitu miedzy blatem a mostem. • Podstawa malowana proszkowo. • Stoły po zestawieniu ze sobą mają nie mieć przerwy między blatami. • Wymagane dokumenty: - atest lub certyfikat wytrzymałościowy wg normy EN 527-1, EN 527-2, - atest higieniczny na cały mebel lub daną linię meblową (nie dopuszcza się atestów na same składowe mebla) • Kolorystyka: do wyboru min. 10 kolorów ze wzornika producenta. Kolorystyka do wyboru przez Zamawiającego, 5 (pięć) dni po podpisaniu umowy. | 3
36 |  |  | Krzesło na 4 nogach | Krzesło na czterech nogach • Krzesło o wymiarach: - wysokość 760 mm, - szerokość 580 mm, - głębokość 555 mm, - wysokość siedziska 460 mm. • Krzesło na drewnianej bazie. • Siedzisko wykonane z technopolimeru. • Siedzisko w kształcie kubełka. • Kolorystyka: do wyboru min. 10 kolorów ze wzornika producenta. Kolorystyka do wyboru przez Zamawiającego, 5 (pięć) dni po podpisaniu umowy. | 10
37 |  |  | Fotel na czterech nogach | Fotel na 4 drewnianych nogach ze zintegrowanymi podłokietnikami • Fotel o wymiarach: - szerokość całkowita łącznie z podłokietnikami: 640-680 mm, - głębokość całkowita: 570-590 mm, - całkowita wysokość: 840-860 mm, - wysokość siedziska: 460-480 mm. • Siedzisko i oparcie w formie kubełka ze zintegrowanymi podłokietnikami – kubełek wykonany z polipropylenu i pianki wylewanej w formie jednolitego odlewu. • Siedzisko, oparcie i podłokietniki w całości tapicerowane. • Podstawę wykonaną ze stalowej rury o średnicy min. 18 mm i grubości ścianki min. 2mm, malowanej proszkowo na kolor biały lub czarny oraz 4 nóg wykonanych z litego drewna dębowego. • Stopki polipropylenowe do miękkich lub twardych powierzchni. • Fotel tapicerowany tkaniną o parametrach nie gorszych niż: - ścieralność: min. 100 000 cykli Martindala, - niepalność: wg EN 1021-1, EN 1021-2 - skład: 95% wełna, 5% poliamid - gramatura: min. 400 g/m2 • Kolorystyka: do wyboru min. 10 kolorów ze wzornika producenta. Kolorystyka do wyboru przez Zamawiającego, 5 (pięć) dni po podpisaniu umowy. | 4
38 |  |  | Stołek barowy z niskim oparciem | Stołek barowy z niskim oparciem • Stelaż wykonany z drewna. • Metalowy podnóżek. • Siedzisko i oparcie wykonane z jednego elementu - sklejki profilowej gięto-klejonej o grubości 8-10 mm. • Stołek o wymiarach: - wysokość całkowita: 870-890 mm, - wysokość siedziska: 740-760 mm, - szerokość całkowita: 520-540 mm, - szerokość siedziska: 360-390 mm, - głębokość całkowita: 520-540 mm, - głębokość siedziska: 390-410 mm. • Front i tył kubełka ma być pokryty laminatem – na krawędziach ma być widoczna sklejka (krawędzie mają być zabezpieczone np. woskiem). • Podstawę w kształcie płozy, wykonaną z chromowanej rury o średnicy min. 18 mm. • Wszystkie łączenia estetyczne. • Połączenie miski siedziska z ramą ma być niewidoczne. • Nogi wyposażone w stopki tworzywowe przeznaczone do twardych powierzchni. • wytrzymałościowy zgodnie z EN 13761, EN 1728, EN 1022. • higieniczny na całe krzesło lub daną linię krzeseł (nie dopuszcza się atestów na same składowe krzesła). • Kolorystyka: do wyboru min. 10 kolorów ze wzornika producenta. Kolorystyka do wyboru przez Zamawiającego, 5 (pięć) dni po podpisaniu umowy. | 6
39 |  |  | Stołek barowy bez oparcia | Stołek barowy bez oparcia • Stelaż wykonany z drewna. • Metalowy podnóżek. • Siedzisko okrągłe. • Wysokość siedziska 780 mm. • Emaliowany. • Kolorystyka: do wyboru min. 10 kolorów ze wzornika producenta. Kolorystyka do wyboru przez Zamawiającego, 5 (pięć) dni po podpisaniu umowy. | 5
40 |  |  | Sofa dwuosobowa 1 | Sofa dwuosobowa na czterech nogach z podłokietnikami, wolnostojąca. • Sofa o wymiarach: - całkowita wysokość: 830-850mm, całkowita szerokość:1400-1600mm, - wysokość siedziska: 420-440mm, wysokość oparcia: 410-440mm, - szerokość siedziska: 1100-1300mm, głębokość siedziska: 550-580mm. • Obustronnie tapicerowane siedzisko i oparcie. • Podstawa siedziska stalowa, wykonana z profili o min. wymiarze 40x30x2.0mm. • Siedzisko: szkielet z kombinacji litego drewna i sklejki. Poduszka siedziska powinna być oparta na pasie elastycznym obłożonym formatkami gąbki. • Wymagana możliwość tapicerowania siedziska i oparcia w innym kolorze z tego samego rodzaju tkaniny. • Sofa tapicerowana tkaniną o parametrach nie gorszych niż: - ścieralność: 100 000 cykli Martindale, - trudnozapalność : wg EN 1021-1, EN 1021-2, BS 7176 low hazard, - skład: 95% Wełna , 5% Poliamid, - gramatura: 400 g/m2. • Kolorystyka: do wyboru min. 10 kolorów ze wzornika producenta. Kolorystyka do wyboru przez Zamawiającego, 5 (pięć) dni po podpisaniu umowy. | 1
41 |  |  | Pufa | Pufa (worek) w kształcie owalnym • Pufa o wymiarach pokrowca: 750*750x1300-1500 mm. • Wkład: granulat poliestrowy. • Pokrycie: 100% poliester. • Waga: max. 7 kg. • Pokrowiec ściągany, umożliwiający pranie w pralce. • Kwadratowa podstawa zapewniająca stabilność. • Kolorystyka: do wyboru min. 10 kolorów ze wzornika producenta. Kolorystyka do wyboru przez Zamawiającego, 5 (pięć) dni po podpisaniu umowy. | 2
42 |  |  | Stół - piłkarzyki | • Wymiary stółu do gry w piłkarzyki, całkowite: ok.140 × 73 x 87 cm (długość x szerokość x wysokość). • Wymiary pola gry: ok.118 × 68 cm (długość x szerokość). • Wymiary bramki (turniejowe): ok.20 × 8 cm (szerokość x wysokość). • Grubość ścianki bocznej: 30-40 mm. • Grubość płyty boiska: 15-20 mm. • Wymiary nóg: ok.9,5 × 9,5 cm. • Prowadnice drążone o średnicy ok.15,9 mm (tylko takie używane są w sporcie zawodowym) • Piłeczki o średnicy 35-40 mm. • Odległość postaci piłkarza od blatu boiska: 12-14 mm. • Materiał: laminowana płyta MDF. • Kolor: czarny. • Regulowana wysokość nóg min.2 liczniki na gole, min.2 uchwyty na napoje. • Otwory do wrzucania piłek po obu stronach boiska ,antypoślizgowe gumowane uchwyty. | 1
43 |  |  | Stolik kawowy 1 | Stolik kawowy • Blat wykonany z melaminy o grubości 18 mm. • Stelaż drewniany wykonany z drewna litego z możliwością barwienia. • Średnica 560 mm. • Wysokość 440 mm. • Kolorystyka: do wyboru min. 10 kolorów ze wzornika producenta. Kolorystyka do wyboru przez Zamawiającego, 5 (pięć) dni po podpisaniu umowy. | 1
44 |  |  | Sofa dwuosobowa 2 | • Sofa 2-osobowa • Rama - płozy wykonane z pręta o przekroju okrągłym fi 14mm ze stali nierdzewnej. • Elementy konstrukcyjne - sklejka, płyta wiórowa, płyta pilśniowa i tarcica sosnowa/bukowa. • Na siedzisku pasy tapicerskie i pianka poliuretanowa o różnej gęstości/odbojności. • Szerokość 1400. • Głębokość 850. • Wysokość 660. • Głębokość siedziska 550. • Wysokość siedziska 400. • Sofa tapicerowana tkaniną o składzie 100% poliester, gramatura 510g/m2, trudnopalność PN- EN 1021-1 :2 (papieros, zapałka), o klasie ścieralności >75 000 cykli Martindealea. • Kolorystyka: do wyboru min. 10 kolorów ze wzornika producenta. Kolorystyka do wyboru przez Zamawiającego, 5 (pięć) dni po podpisaniu umowy. | 2
45 |  |  | Stolik kawowy 2 | Stolik kawowy • Wymiary: 1280x580 mm. • Blat płyta mdf pokryta okleiną naturalną. Grubość płyty mdf na blacie 25 mm, na bokach oraz dolnej półce pod blatem. • Płozy wykonane z pręta ze stali nierdzewnej (pn) lub lakierowanej (pl) wg dostępnej kolorystki. • Kolorystyka: do wyboru min. 10 kolorów ze wzornika producenta. Kolorystyka do wyboru przez Zamawiającego, 5 (pięć) dni po podpisaniu umowy. | 2
Legenda
Meble pracownicze
Meble strfa Zarządu
Sale konferencyjne
Budki telefoniczne
Punkty druku
Kuchnie
Pokój odpoczynkowy
Recepcja